## Light-v1
LUX | Resistance(Ω) | LogI | LogR | Voltage_divider | Vs= | 5 | V
37200 | 33.3 | 4.5705 | 1.5224 | 4.8389 | R1 | 1000 | ohms
36500 | 43.2 | 4.5623 | 1.6355 | 4.7929
33824 | 34.7 | 4.5292 | 1.5403 | 4.8323 | slope(m) | -0.6532
29260 | 39 | 4.4663 | 1.5911 | 4.8123 | c | 4.5155
5590 | 104.8 | 3.7474 | 2.0204 | 4.5257
4600 | 135.4 | 3.6628 | 2.1316 | 4.4037
3420 | 150.5 | 3.534 | 2.1775 | 4.3459
1247 | 295 | 3.0959 | 2.4698 | 3.861
1077 | 340 | 3.0322 | 2.5315 | 3.7313
612 | 450 | 2.7868 | 2.6532 | 3.4483
160 | 1200 | 2.2041 | 3.0792 | 2.2727
31 | 3960 | 1.4914 | 3.5977 | 1.0081
33 | 2110 | 1.5185 | 3.3243 | 1.6077
44 | 4440 | 1.6435 | 3.6474 | 0.91912
LUX(circuit)
43.2
#DIV/0!
#DIV/0!
#DIV/0!
#DIV/0!
#DIV/0!
#DIV/0!
#DIV/0!
#DIV/0!
#DIV/0!
#DIV/0!
#DIV/0!

## Light-v2
LUX | Resistance(Ω) | formula-resistance-lux | LogI | LogR | Voltage_divider | Vs= | 5 | V
32000 | 46 | 23298.7911 | 4.5051 | 1.6628 | 4.7801 | R1 | 1000 | ohms
13200 | 75.7 | 10867.6622 | 4.1206 | 1.8791 | 4.6481
28200 | 50 | 20506.6764 | 4.4502 | 1.699 | 4.7619 | slope(m) | -0.6532
4823 | 124.2 | 5092.6984 | 3.6833 | 2.0941 | 4.4476 | c | 4.5155
4183 | 134.1 | 4528.5292 | 3.6215 | 2.1274 | 4.4088
3538 | 150 | 3814.6841 | 3.5488 | 2.1761 | 4.3478
378 | 660.7 | 394.1633 | 2.5775 | 2.82 | 3.0108
80 | 2186.9 | 63.076 | 1.9031 | 3.3398 | 1.5689
3 | 14738.5 | 3.3986 | 0.47712 | 4.1685 | 0.31769
34 | 3353.2 | 32.7852 | 1.5315 | 3.5255 | 1.1486
LUX(circuit)

## Light-v3
LUX | Resistance(Ω) | LUX(circuit) | LogI | LogR | Voltage_divider | formula-resistance-LUX | Vs= | 5 | V
685 | 2237.3 | 60.5 | 2.8357 | 3.3497 | 1.5445 | 60.9137 | R1 | 1000 | ohms
14100 | 72.3 | 11653.1 | 4.1492 | 1.8591 | 4.6629 | 11659.762 | slope(m) | -0.6532
1270 | 274 | 1516.9 | 3.1038 | 2.4378 | 3.9246 | 1516.6239 | c | 4.5155
48 | 2552.1 | 46 | 1.6812 | 3.4069 | 1.4076 | 49.7951
5 | 10494.4 | 5.7 | 0.69897 | 4.021 | 0.43499 | 5.7162
4 | 10366.7 | 5.8 | 0.60206 | 4.0156 | 0.43988 | 5.8243
1532 | 249.1 | 1754.9 | 3.1853 | 2.3964 | 4.0029 | 1754.7801
8.6 | 7895.7 | 8.8 | 0.9345 | 3.8974 | 0.56207 | 8.8365
7300 | 94.1 | 7786.6 | 3.8633 | 1.9736 | 4.57 | 7788.8497
50000 | 32.3 | 40050 | 4.699 | 1.5092 | 4.8436 | 40032.7108
3020 | 152 | 3737.1 | 3.48 | 2.1818 | 4.3403 | 3738.111
50000 | 31.2 | 42110 | 4.699 | 1.4942 | 4.8487 | 42213.5858
50000 | 26.1 | 55548 | 4.699 | 1.4166 | 4.8728 | 55477.9587
4922 | 115.6 | 5684 | 3.6921 | 2.063 | 4.4819 | 5684.0426