## Wheatstone Bridge
Ro | 100 | ohm | Vs= | 5 | volts | DU/degC | A/D (DU) | 204.6 | Rescale m | 17.049 | R4= | 92.1566 | ohms | Amp Gain | 52.089
alpha | 0.00391 | degC-1 | R1= | 1000 | ohms | DU |  |  | Rescale c | 345.3
beta | -5.85e-07 | degC-2
Temp c |  | PT100 - R(Ω) |  | Vout(v1) | Vout(v2) |  | A/D (DU)
[6 empty] | Vout amp |  |  | Rescale T (deg C)
-20 |  | 92.1566 |  | 0.4219 | 0.4219 | 0 | 0 |  | -20.2534
-10 |  | 96.0842 |  | 0.43831 |  | 0.85449 | 174.8294 |  | -9.9989
0 |  | 100 |  | 0.45455 |  | 1.7004 | 347.8952 |  | 0.15222
10 |  | 103.9042 |  | 0.47062 |  | 2.5377 | 519.2215 |  | 10.2013
20 |  | 107.7966 |  | 0.48654 |  | 3.3667 | 688.8323 |  | 20.1497
30 |  | 111.6773 |  | 0.50229 |  | 4.1874 | 856.7508 |  | 29.9989
40 |  | 115.5464 |  | 0.51789 |  | 5 | 1023 |  | 39.7501
Vout(total)
0
0.016404
0.032644
0.048719
0.064634
0.08039
0.09599

## Voltage Divider
Ro | 100 | ohm | Vs= | 5 | volts | A/D (DU) | 204.6 | Rescale m | 0.3273 | DU/degC
alpha | 0.00391 | degC-1 | R1= | 1000 | ohms |  |  | Rescale c | 92.95 | DU
beta | -5.85e-07 | degC-2
Temp c |  | PT100 - R(Ω) |  | Vout(V) |  | A/D (DU)
Rescale T (deg C)
-20 |  | 92.1566 |  | 0.4219 |  | 86.3211 |  | -20.2532
-10 |  | 96.0842 |  | 0.43831 |  | 89.6775 |  | -9.9985
0 |  | 100 |  | 0.45455 |  | 93 |  | 0.15277
10 |  | 103.9042 |  | 0.47062 |  | 96.2891 |  | 10.202
20 |  | 107.7966 |  | 0.48654 |  | 99.5453 |  | 20.1506
30 |  | 111.6773 |  | 0.50229 |  | 102.769 |  | 29.9999
40 |  | 115.5464 |  | 0.51789 |  | 105.9606 |  | 39.7513